## BOM
Amount for each
IC
| U101 (U102) | MC3PHAC | DIP-28 | 1
| U103 | FT232RL | SSOP-28 | 1
| U104, U105 | TLP181 |  | 2
| U201 | 74HC1G14GV |  | 1
| U202 | MCP6004-I/SL | SOIC-14 | 1
| U203 | FNB41560B2 | 7mm Height | 1
| U204 | KIA7805AF(KEC) | D2PAK−3 | 1
| U205 | KIA7815AF(KEC) | D2PAK−3 | 1
LED
| D101, D102, D103, D207, D209, D211, D213 | LED,RED | 0805 [2012 Metric] | 7
| D104, D107, D215, D217 | LED,Green | 0805 [2012 Metric] | 4
| D105, D106 | LED,Yellow | 0805 [2012 Metric] | 2
Diode
| D201, D202, D203, D204 | 1N4749 |  | 4
| D205, D206, D208, D210, D214, D216 | 1SS355 |  | 6
| D218 | DF04S-T | 400V / 1A | 1
| D212 | KBL06 |  | 1
Transistor
| T201 | C1815GR |  | 1
| T202 | C1015GR |  | 1
| T203 | STGB14NC60KDT4 | D2PAK−3 | 1
Inductor
| L101, L102 | MLZ2012M470W (47 uH, 170 mA) | 0805 [2012 Metric] | 2
Resistor 0805 [2012 Metric]
| R119, R121, R207, R208, R220, R221, R224, R227 | NC | 0805 [2012 Metric] | 8
| R125 | 0 | 0805 [2012 Metric] | 1
| R225 | 62 | 0805 [2012 Metric] | 1
| R103, R104, R105, R106, R107, R108, R202, R232 | 100 | 0805 [2012 Metric] | 8
| R137, R139 | 330 | 0805 [2012 Metric] | 2
| R214, R215 | 820 | 0805 [2012 Metric] | 2
| R109, R110, R111, R112, R124, R127, R128, R133, R134, R135, R136, R138, R235 | 1K | 0805 [2012 Metric] | 13
| R120 | 2K | 0805 [2012 Metric] | 1
| R203, R209, R222 | 2K2 | 0805 [2012 Metric] | 3
| R123 | 3K | 0805 [2012 Metric] | 1
| R114, R115, R116, R201 | 4K7 | 0805 [2012 Metric] | 4
| R113, R204 | 6K8 | 0805 [2012 Metric] | 2
| R122 | 8K2 | 0805 [2012 Metric] | 1
| R102, R117, R118, R126, R129, R130, R131, R132, R205, R206, R216, R217, R218, R219, R223, R228, R229, R230, R231, R233, R234, R236 | 10K | 0805 [2012 Metric] | 21
| R210, R211, R212, R213, | 24K | 0805 [2012 Metric] | 4
| R101 | 1M | 0805 [2012 Metric] | 1
Resistor 3W
| R226 | 0.1 / 3W |  | 1
Crystal
| Q101 | XTAL1,4MHz |  | 1
Ceramic Capacitors
| C101, C102 | 33pF | 0805 [2012 Metric] | 2
| C201, C202, C211, C212, C213, C214, C215, C216 | 1n | 0805 [2012 Metric] | 8
| C105, C106, C107, C108 | 22n | 0805 [2012 Metric] | 4
| C218 | 33n | 0805 [2012 Metric] | 1
| C104, C113, C203, C204, C205, C206, C207 | 0.1uF, 50V | 0805 [2012 Metric] | 7
| C103, C109, C110, C223 | 1uF, 50V | 0805 [2012 Metric] | 4
| C111, C112, | 4.7uF, 16V | 0805 [2012 Metric] | 2
| C208, C209, C210, C217, C220, C221 | 10uF, 35V | 1206 [3216 Metric] | 6
Aluminum Electrolytic Capacitors
| C219 | 470 uF / 400V | Radial / 10mm / D=35mm / L=40mm | 1
| C222 | 1000 uF / 50V | Radial / 5mm / D=12,5mm / L=40mm | 1
Inrush current limiter
| VR201 | B57236S100M |  | 1
Transformer
| TR201 | 44160 | TRANSFORMER 2.3VA 15V | 1
Resistor Variable
| RV103 | NC
| RV101, RV106, RV202, RV203 | 10K |  | 4
| RV102, RV104, RV201 | 50K |  | 3
| RV105 | 10K |  | 1
Pushbutton
| S101 | S/W,1102VG(EASTERN) | Reset | 1
| S102, S103 | PUSHBUTTONSWITCHES |  | 2
IC Holder
U101 (U102)
Jumper
| JP101, JP102, JP106, JP107, JP108, JP109, JP110, JP111 | Jumper 2.54MM 3 pin |  | 8
| JP103, JP104, JP105, JP112, JP113, JP114, JP115, JP116 | Jumper 2.54MM 2 pin |  | 8
Connectors
| J101 | 2X7 2.54MM Female |  | 1
| J201 | 2X7 2.54MM Male |  | 1
| J102, J103, J202, J203, J204 | Screw Socket 3 pin |  | 5
| J104 | 2X7 2.54MM Male | Not Install | 1
| J105 | DS1104 | mini-USB | 1
Fuse Holder
| F201, F202 |  |  | 2
Fuse
| F201 | FUSE_5X20MM_HOLDER,5A |  | 1
| F202 | FUSE_5X20MM_HOLDER,0.5A |  | 1
Mount
| PCB |  |  | 1
| Screw M3 |  |  | 6
| Screw-nut M3 |  |  | 6
| Lock Washer M3 |  |  | 4
| Spacer 7mm |  |  | 4
| Spacer 12mm |  |  | 4

## ORDER
|  | eleparts |  |  | Mouser |  |  | digikey
DF04S-T | 1 |  |  |  |  | 0 |  | 667 | 667
MC3PHAC | 6 | 13080 | 78480 |  | 14012 | 84072 | -5592 |  |  | 6 | 4 | 52320
FT232RL | 4 | 4950 | 19800 |  | 5263 | 21052 | -1252 | 5263 | 21052 | 2 | 2 | 9900
FNB41560 | 4 | 18480 | 73920 |  | 15544 | 62176 | 11744 | 15568 | 62272 | 2 | 1 | 18480
L7815CD2T-TR (ST) | 4 | 937 | 3748 |  | 807 | 3228 | 520 | 784 | 3136
KBL06 | 6 | 1370 | 8220 |  | 1064 | 6384 | 1836 | 1544 | 9264
44160 | 5 | 6830 | 34150 |  |  | 0 |  |  |  | 5 | 3 | 20490
|  |  | 218318 |  |  |  | 14100 |  |  |  |  | 101190
111309
|  |  | 132430 |  |  | 71788
204218
| 168 | 184800